## Sheet1
y = a(x-m)^3 + b
Parameters |  |  |  | Mid point | Inflection point |  |  |  | a | b
Power On | P | 0.4 |  | X | Y |  |  |  | 3.2922 | 0.7
Deadzone | d | 0.1 |  | 0.55 | 0.7
Max trigger Value | t | 1 |  | Fixed
|  |  |  | Speed Mid | S | 0.7
INPUT |  |  | Speed |  |  | X | Y
Joystick Value | x | 0.3 | 0.64856 |  |  | 0.1 | 0.4 | -0.1 | -0.4
[6 empty] | 0.11 | 0.41956 | -0.11 | -0.41956
|  |  | Checking start/end |  |  | 0.12 | 0.43825 | -0.12 | -0.43825
|  |  | Joy X | Speed |  | 0.13 | 0.45609 | -0.13 | -0.45609
|  |  | 1 | 1 |  | 0.14 | 0.4731 | -0.14 | -0.4731
|  |  | 0.1 | 0.4 |  | 0.15 | 0.4893 | -0.15 | -0.4893
|  |  | 0.55 | 0.7 |  | 0.16 | 0.50471 | -0.16 | -0.50471
[6 empty] | 0.17 | 0.51935 | -0.17 | -0.51935
| mx = (Xmax - d) / 2 + d |  |  |  |  | 0.18 | 0.53324 | -0.18 | -0.53324
assuming S is fixed | s = (Ymax - p) / 2 + p |  |  |  |  | 0.19 | 0.5464 | -0.19 | -0.5464
[6 empty] | 0.2 | 0.55885 | -0.2 | -0.55885
[6 empty] | 0.21 | 0.5706 | -0.21 | -0.5706
|  | a= | 8 * (p - s) |  |  | 0.22 | 0.58169 | -0.22 | -0.58169
|  |  | (d-Xmax)^3 |  |  | 0.23 | 0.59212 | -0.23 | -0.59212
[6 empty] | 0.24 | 0.60192 | -0.24 | -0.60192
[6 empty] | 0.25 | 0.61111 | -0.25 | -0.61111
[6 empty] | 0.26 | 0.61971 | -0.26 | -0.61971
[6 empty] | 0.27 | 0.62773 | -0.27 | -0.62773
[6 empty] | 0.28 | 0.6352 | -0.28 | -0.6352
[6 empty] | 0.29 | 0.64214 | -0.29 | -0.64214
[6 empty] | 0.3 | 0.64856 | -0.3 | -0.64856
[6 empty] | 0.31 | 0.65449 | -0.31 | -0.65449
[6 empty] | 0.32 | 0.65994 | -0.32 | -0.65994
[6 empty] | 0.33 | 0.66494 | -0.33 | -0.66494
[6 empty] | 0.34 | 0.66951 | -0.34 | -0.66951
[6 empty] | 0.35 | 0.67366 | -0.35 | -0.67366
[6 empty] | 0.36 | 0.67742 | -0.36 | -0.67742
[6 empty] | 0.37 | 0.6808 | -0.37 | -0.6808
[6 empty] | 0.38 | 0.68383 | -0.38 | -0.68383
[6 empty] | 0.39 | 0.68652 | -0.39 | -0.68652
[6 empty] | 0.4 | 0.68889 | -0.4 | -0.68889
[6 empty] | 0.41 | 0.69097 | -0.41 | -0.69097
[6 empty] | 0.42 | 0.69277 | -0.42 | -0.69277
[6 empty] | 0.43 | 0.69431 | -0.43 | -0.69431
[6 empty] | 0.44 | 0.69562 | -0.44 | -0.69562
[6 empty] | 0.45 | 0.69671 | -0.45 | -0.69671
[6 empty] | 0.46 | 0.6976 | -0.46 | -0.6976
[6 empty] | 0.47 | 0.69831 | -0.47 | -0.69831
[6 empty] | 0.48 | 0.69887 | -0.48 | -0.69887
[6 empty] | 0.49 | 0.69929 | -0.49 | -0.69929
[6 empty] | 0.5 | 0.69959 | -0.5 | -0.69959
[6 empty] | 0.51 | 0.69979 | -0.51 | -0.69979
[6 empty] | 0.52 | 0.69991 | -0.52 | -0.69991
[6 empty] | 0.53 | 0.69997 | -0.53 | -0.69997
[6 empty] | 0.54 | 0.7 | -0.54 | -0.7
[6 empty] | 0.55 | 0.7 | -0.55 | -0.7
[6 empty] | 0.56 | 0.7 | -0.56 | -0.7
[6 empty] | 0.57 | 0.70003 | -0.57 | -0.70003
[6 empty] | 0.58 | 0.70009 | -0.58 | -0.70009
[6 empty] | 0.59 | 0.70021 | -0.59 | -0.70021
[6 empty] | 0.6 | 0.70041 | -0.6 | -0.70041
[6 empty] | 0.61 | 0.70071 | -0.61 | -0.70071
[6 empty] | 0.62 | 0.70113 | -0.62 | -0.70113
[6 empty] | 0.63 | 0.70169 | -0.63 | -0.70169
[6 empty] | 0.64 | 0.7024 | -0.64 | -0.7024
[6 empty] | 0.65 | 0.70329 | -0.65 | -0.70329
[6 empty] | 0.66 | 0.70438 | -0.66 | -0.70438
[6 empty] | 0.67 | 0.70569 | -0.67 | -0.70569
[6 empty] | 0.68 | 0.70723 | -0.68 | -0.70723
[6 empty] | 0.69 | 0.70903 | -0.69 | -0.70903
[6 empty] | 0.7 | 0.71111 | -0.7 | -0.71111
[6 empty] | 0.71 | 0.71348 | -0.71 | -0.71348
[6 empty] | 0.72 | 0.71617 | -0.72 | -0.71617
[6 empty] | 0.73 | 0.7192 | -0.73 | -0.7192
[6 empty] | 0.74 | 0.72258 | -0.74 | -0.72258
[6 empty] | 0.75 | 0.72634 | -0.75 | -0.72634
[6 empty] | 0.76 | 0.73049 | -0.76 | -0.73049
[6 empty] | 0.77 | 0.73506 | -0.77 | -0.73506
[6 empty] | 0.78 | 0.74006 | -0.78 | -0.74006
[6 empty] | 0.79 | 0.74551 | -0.79 | -0.74551
[6 empty] | 0.8 | 0.75144 | -0.8 | -0.75144
[6 empty] | 0.81 | 0.75786 | -0.81 | -0.75786
[6 empty] | 0.82 | 0.7648 | -0.82 | -0.7648
[6 empty] | 0.83 | 0.77227 | -0.83 | -0.77227
[6 empty] | 0.84 | 0.78029 | -0.84 | -0.78029
[6 empty] | 0.85 | 0.78889 | -0.85 | -0.78889
[6 empty] | 0.86 | 0.79808 | -0.86 | -0.79808
[6 empty] | 0.87 | 0.80788 | -0.87 | -0.80788
[6 empty] | 0.88 | 0.81831 | -0.88 | -0.81831
[6 empty] | 0.89 | 0.8294 | -0.89 | -0.8294
[6 empty] | 0.9 | 0.84115 | -0.9 | -0.84115
[6 empty] | 0.91 | 0.8536 | -0.91 | -0.8536
[6 empty] | 0.92 | 0.86676 | -0.92 | -0.86676
[6 empty] | 0.93 | 0.88065 | -0.93 | -0.88065
[6 empty] | 0.94 | 0.89529 | -0.94 | -0.89529
[6 empty] | 0.95 | 0.9107 | -0.95 | -0.9107
[6 empty] | 0.96 | 0.9269 | -0.96 | -0.9269
[6 empty] | 0.97 | 0.94391 | -0.97 | -0.94391
[6 empty] | 0.98 | 0.96175 | -0.98 | -0.96175
[6 empty] | 0.99 | 0.98044 | -0.99 | -0.98044
[6 empty] | 1 | 1 | -1 | -1
[6 empty] | 1.01 | 1.0204 | -1.01 | -1.0204
[6 empty] | 1.02 | 1.0418 | -1.02 | -1.0418
[6 empty] | 1.03 | 1.0641 | -1.03 | -1.0641
[6 empty] | 1.04 | 1.0873 | -1.04 | -1.0873
[6 empty] | 1.05 | 1.1115 | -1.05 | -1.1115
[6 empty] | 1.06 | 1.1367 | -1.06 | -1.1367
[6 empty] | 1.07 | 1.1629 | -1.07 | -1.1629
[6 empty] | 1.08 | 1.1901 | -1.08 | -1.1901
[6 empty] | 1.09 | 1.2184 | -1.09 | -1.2184
[6 empty] | 1.1 | 1.2477 | -1.1 | -1.2477
[6 empty] | 1.11 | 1.2782 | -1.11 | -1.2782
[6 empty] | 1.12 | 1.3097 | -1.12 | -1.3097
[6 empty] | 1.13 | 1.3423 | -1.13 | -1.3423
[6 empty] | 1.14 | 1.3761 | -1.14 | -1.3761
[6 empty] | 1.15 | 1.4111 | -1.15 | -1.4111
[6 empty] | 1.16 | 1.4473 | -1.16 | -1.4473
[6 empty] | 1.17 | 1.4846 | -1.17 | -1.4846
[6 empty] | 1.18 | 1.5232 | -1.18 | -1.5232
[6 empty] | 1.19 | 1.563 | -1.19 | -1.563
[6 empty] | 1.2 | 1.6041 | -1.2 | -1.6041
[6 empty] | 1.21 | 1.6465 | -1.21 | -1.6465
[6 empty] | 1.22 | 1.6902 | -1.22 | -1.6902
[6 empty] | 1.23 | 1.7352 | -1.23 | -1.7352
[6 empty] | 1.24 | 1.7815 | -1.24 | -1.7815
[6 empty] | 1.25 | 1.8292 | -1.25 | -1.8292
[6 empty] | 1.26 | 1.8783 | -1.26 | -1.8783
[6 empty] | 1.27 | 1.9288 | -1.27 | -1.9288
[6 empty] | 1.28 | 1.9807 | -1.28 | -1.9807
[6 empty] | 1.29 | 2.0341 | -1.29 | -2.0341
[6 empty] | 1.3 | 2.0889 | -1.3 | -2.0889
[6 empty] | 1.31 | 2.1452 | -1.31 | -2.1452
[6 empty] | 1.32 | 2.203 | -1.32 | -2.203
[6 empty] | 1.33 | 2.2623 | -1.33 | -2.2623
[6 empty] | 1.34 | 2.3232 | -1.34 | -2.3232
[6 empty] | 1.35 | 2.3856 | -1.35 | -2.3856
[6 empty] | 1.36 | 2.4496 | -1.36 | -2.4496
[6 empty] | 1.37 | 2.5152 | -1.37 | -2.5152
[6 empty] | 1.38 | 2.5824 | -1.38 | -2.5824
[6 empty] | 1.39 | 2.6513 | -1.39 | -2.6513
[6 empty] | 1.4 | 2.7218 | -1.4 | -2.7218
[6 empty] | 1.41 | 2.794 | -1.41 | -2.794
[6 empty] | 1.42 | 2.8679 | -1.42 | -2.8679
[6 empty] | 1.43 | 2.9435 | -1.43 | -2.9435
[6 empty] | 1.44 | 3.0209 | -1.44 | -3.0209
[6 empty] | 1.45 | 3.1 | -1.45 | -3.1
[6 empty] | 1.46 | 3.1809 | -1.46 | -3.1809
[6 empty] | 1.47 | 3.2636 | -1.47 | -3.2636
[6 empty] | 1.48 | 3.3481 | -1.48 | -3.3481
[6 empty] | 1.49 | 3.4344 | -1.49 | -3.4344
[6 empty] | 1.5 | 3.5226 | -1.5 | -3.5226
[6 empty] | 1.51 | 3.6127 | -1.51 | -3.6127
[6 empty] | 1.52 | 3.7047 | -1.52 | -3.7047
[6 empty] | 1.53 | 3.7986 | -1.53 | -3.7986
[6 empty] | 1.54 | 3.8944 | -1.54 | -3.8944
[6 empty] | 1.55 | 3.9922 | -1.55 | -3.9922
[6 empty] | 1.56 | 4.0919 | -1.56 | -4.0919
[6 empty] | 1.57 | 4.1937 | -1.57 | -4.1937
[6 empty] | 1.58 | 4.2975 | -1.58 | -4.2975
[6 empty] | 1.59 | 4.4033 | -1.59 | -4.4033
[6 empty] | 1.6 | 4.5111 | -1.6 | -4.5111
[6 empty] | 1.61 | 4.621 | -1.61 | -4.621
[6 empty] | 1.62 | 4.7331 | -1.62 | -4.7331
[6 empty] | 1.63 | 4.8472 | -1.63 | -4.8472
[6 empty] | 1.64 | 4.9635 | -1.64 | -4.9635
[6 empty] | 1.65 | 5.0819 | -1.65 | -5.0819
[6 empty] | 1.66 | 5.2025 | -1.66 | -5.2025
[6 empty] | 1.67 | 5.3253 | -1.67 | -5.3253
[6 empty] | 1.68 | 5.4503 | -1.68 | -5.4503
[6 empty] | 1.69 | 5.5775 | -1.69 | -5.5775
[6 empty] | 1.7 | 5.707 | -1.7 | -5.707
[6 empty] | 1.71 | 5.8388 | -1.71 | -5.8388
[6 empty] | 1.72 | 5.9728 | -1.72 | -5.9728
[6 empty] | 1.73 | 6.1092 | -1.73 | -6.1092
[6 empty] | 1.74 | 6.2478 | -1.74 | -6.2478
[6 empty] | 1.75 | 6.3889 | -1.75 | -6.3889
[6 empty] | 1.76 | 6.5323 | -1.76 | -6.5323
[6 empty] | 1.77 | 6.6781 | -1.77 | -6.6781
[6 empty] | 1.78 | 6.8263 | -1.78 | -6.8263
[6 empty] | 1.79 | 6.977 | -1.79 | -6.977
[6 empty] | 1.8 | 7.13 | -1.8 | -7.13
[6 empty] | 1.81 | 7.2856 | -1.81 | -7.2856
[6 empty] | 1.82 | 7.4436 | -1.82 | -7.4436
[6 empty] | 1.83 | 7.6042 | -1.83 | -7.6042
[6 empty] | 1.84 | 7.7673 | -1.84 | -7.7673
[6 empty] | 1.85 | 7.9329 | -1.85 | -7.9329
[6 empty] | 1.86 | 8.1011 | -1.86 | -8.1011
[6 empty] | 1.87 | 8.2719 | -1.87 | -8.2719
[6 empty] | 1.88 | 8.4453 | -1.88 | -8.4453
[6 empty] | 1.89 | 8.6213 | -1.89 | -8.6213
[6 empty] | 1.9 | 8.8 | -1.9 | -8.8
[6 empty] | 1.91 | 8.9813 | -1.91 | -8.9813
[6 empty] | 1.92 | 9.1654 | -1.92 | -9.1654
[6 empty] | 1.93 | 9.3521 | -1.93 | -9.3521
[6 empty] | 1.94 | 9.5415 | -1.94 | -9.5415
[6 empty] | 1.95 | 9.7337 | -1.95 | -9.7337
[6 empty] | 1.96 | 9.9287 | -1.96 | -9.9287
[6 empty] | 1.97 | 10.1265 | -1.97 | -10.1265
[6 empty] | 1.98 | 10.327 | -1.98 | -10.327
[6 empty] | 1.99 | 10.5304 | -1.99 | -10.5304
[6 empty] | 2 | 10.7366 | -2 | -10.7366
[6 empty] | 2.01 | 10.9457 | -2.01 | -10.9457
[6 empty] | 2.02 | 11.1577 | -2.02 | -11.1577
[6 empty] | 2.03 | 11.3726 | -2.03 | -11.3726
[6 empty] | 2.04 | 11.5904 | -2.04 | -11.5904
[6 empty] | 2.05 | 11.8111 | -2.05 | -11.8111
[6 empty] | 2.06 | 12.0348 | -2.06 | -12.0348
[6 empty] | 2.07 | 12.2615 | -2.07 | -12.2615
[6 empty] | 2.08 | 12.4912 | -2.08 | -12.4912
[6 empty] | 2.09 | 12.7239 | -2.09 | -12.7239
[6 empty] | 2.1 | 12.9597 | -2.1 | -12.9597
[6 empty] | 2.11 | 13.1985 | -2.11 | -13.1985
[6 empty] | 2.12 | 13.4404 | -2.12 | -13.4404
[6 empty] | 2.13 | 13.6854 | -2.13 | -13.6854
[6 empty] | 2.14 | 13.9335 | -2.14 | -13.9335
[6 empty] | 2.15 | 14.1848 | -2.15 | -14.1848
[6 empty] | 2.16 | 14.4392 | -2.16 | -14.4392
[6 empty] | 2.17 | 14.6968 | -2.17 | -14.6968
[6 empty] | 2.18 | 14.9576 | -2.18 | -14.9576
[6 empty] | 2.19 | 15.2216 | -2.19 | -15.2216
[6 empty] | 2.2 | 15.4889 | -2.2 | -15.4889
[6 empty] | 2.21 | 15.7594 | -2.21 | -15.7594
[6 empty] | 2.22 | 16.0332 | -2.22 | -16.0332
[6 empty] | 2.23 | 16.3103 | -2.23 | -16.3103
[6 empty] | 2.24 | 16.5907 | -2.24 | -16.5907
[6 empty] | 2.25 | 16.8745 | -2.25 | -16.8745
[6 empty] | 2.26 | 17.1616 | -2.26 | -17.1616
[6 empty] | 2.27 | 17.4521 | -2.27 | -17.4521
[6 empty] | 2.28 | 17.746 | -2.28 | -17.746
[6 empty] | 2.29 | 18.0433 | -2.29 | -18.0433
[6 empty] | 2.3 | 18.344 | -2.3 | -18.344
[6 empty] | 2.31 | 18.6482 | -2.31 | -18.6482
[6 empty] | 2.32 | 18.9559 | -2.32 | -18.9559
[6 empty] | 2.33 | 19.2671 | -2.33 | -19.2671
[6 empty] | 2.34 | 19.5818 | -2.34 | -19.5818
[6 empty] | 2.35 | 19.9 | -2.35 | -19.9
[6 empty] | 2.36 | 20.2218 | -2.36 | -20.2218
[6 empty] | 2.37 | 20.5471 | -2.37 | -20.5471
[6 empty] | 2.38 | 20.8761 | -2.38 | -20.8761
[6 empty] | 2.39 | 21.2087 | -2.39 | -21.2087
[6 empty] | 2.4 | 21.5449 | -2.4 | -21.5449
[6 empty] | 2.41 | 21.8847 | -2.41 | -21.8847
[6 empty] | 2.42 | 22.2282 | -2.42 | -22.2282
[6 empty] | 2.43 | 22.5755 | -2.43 | -22.5755
[6 empty] | 2.44 | 22.9264 | -2.44 | -22.9264
[6 empty] | 2.45 | 23.2811 | -2.45 | -23.2811
[6 empty] | 2.46 | 23.6395 | -2.46 | -23.6395
[6 empty] | 2.47 | 24.0017 | -2.47 | -24.0017
[6 empty] | 2.48 | 24.3677 | -2.48 | -24.3677
[6 empty] | 2.49 | 24.7375 | -2.49 | -24.7375
[6 empty] | 2.5 | 25.1111 | -2.5 | -25.1111
[6 empty] | 2.51 | 25.4886 | -2.51 | -25.4886
[6 empty] | 2.52 | 25.87 | -2.52 | -25.87
[6 empty] | 2.53 | 26.2552 | -2.53 | -26.2552